## Arkusz
Kosztorys ofertowy robót elektrycznych
Lp. | Podstawa | Opis | j.m. | Ilość | Cena | Wartość
KOSZTORYS: Łącznik - instalacje elektryczne
1 |  | I WEWNĘTRZNA LINIA ZASILAJĄCA
1 d.1 | KNNR 5 0111-02 | Kanał instalacyjny z PCW o szerokości podstawy do 90 mm - podłoże inne niż betonowe. Kanał instalacyjny PCW 90x40 z przeggodą bezhalogenkowy | m | 15 | 0 | 0
2 d.1 | KNNR 5 0212-03 | Przewody kabelkowe o łącznym przekroju żył do 30 mm2 układane w listwach i kanałach elektroinstalacyjnych. | m | 18 | 0 | 0
3 d.1 | KNNR 5 0407-02 | Wyłącznik nadprądowy 3-biegunowy w rozdzielnicach S303 C20A - tablica TL21 | szt. | 1 | 0 | 0
4 d.1 | KNNR 5 1302-04 | Badanie linii kablowej N.N.- kabel 5-żyłowy | odc. | 1 | 0 | 0
5 d.1 | KNNR 5 1303-03 | Pomiar rezystancji izolacji instalacji elektrycznej - obwód 3-fazowy (pomiar pierwszy) | pomiar | 1 | 0 | 0
2 |  | II . TABLICA BEZPIECZNIKOWA
6 d.2 | KNNR 5 0405-07 | Skrzynki i rozdzielnice skrzynkowe o masie do 20 kg Obudowa n/t ( 2 x 18 ) z listwami N i PE, z drzwiczkami i zamkieam kpl. | kpl. | 1 | 0 | 0
7 d.2 | KNNR 5 0407-04 | Rozłącznik lub wyłącznik przeciwporażeniowy 3 (4)-biegunowy w rozdzielnicach. Rozłącznik. FR 40A | szt. | 1 | 0 | 0
8 d.2 | KNNR 5 0407-04 | Rozłącznik lub wyłącznik przeciwporażeniowy 3 (4)-biegunowy w rozdzielnicach. Ochronnik przeciwprzepięciowy 4P | szt. | 1 | 0 | 0
9 d.2 | KNNR 5 0407-03 | Rozłącznik lub wyłącznik przeciwporażeniowy (3)-biegunowy w rozdzielnicach Wyłącznik przeciwporażeniowy 3-faz. 25A, 30mA | szt. | 1 | 0 | 0
10 d.2 | KNNR 5 0407-03 | Rozłącznik lub wyłącznik przeciwporażeniowy 1 (2)-biegunowy w rozdzielnicach Wyłącznik przeciwporażeniowy 1-faz. 25A, 30mA | szt. | 4 | 0 | 0
11 d.2 | KNNR 5 0407-04 | Rozłącznik lub wyłącznik przeciwporażeniowy 3 (4)-biegunowy w rozdzielnicach. Wyłącznik nadprądowy S303 C20 | szt. | 1 | 0 | 0
12 d.2 | KNNR 5 0407-02 | Wyłącznik nadprądowy 3-biegunowy w rozdzielnicach S303 B16A | szt. | 1 | 0 | 0
13 d.2 | KNNR 5 0407-01 | Wyłącznik nadprądowy 1-biegunowy w rozdzielnicach S301 B16 | szt. | 4 | 0 | 0
14 d.2 | KNNR 5 0407-01 | Wyłącznik nadprądowy 1-biegunowy w rozdzielnicach S301 B10 | szt. | 2 | 0 | 0
15 d.2 | KNNR 5 0407-01 | Wyłącznik nadprądowy 1-biegunowy w rozdzielnicach S301 B6 | szt. | 1 | 0 | 0
16 d.2 | KNNR 5 0407-01 | Wyłącznik nadprądowy 1-biegunowy w rozdzielnicach S301 C4 | szt. | 1 | 0 | 0
17 d.2 | KNNR 5 0407-01 | Lampka kontrolna diodowa 3-faz. typu LED | szt. | 6 | 0 | 0
18 d.2 | KNNR 5 0407-01 | Stycznik 1-biegunowy w rozdzielnicach. Stycznik 25A, 230V na listwę TH | szt. | 1 | 0 | 0
19 d.2 | KNP 18 D13 1346-08 | Badanie instalacji ochronnej z zastosowaniem przekaźnika przeciwporażeniowego różnicowo-prądowego | kpl. | 5 | 0 | 0
20 d.2 | KNNR 5 1303-01 | Pomiar rezystancji izolacji instalacji elektrycznej - obwód 1-fazowy (pomiar pierwszy) | pomiar | 1 | 0 | 0
21 d.2 | KNNR 5 1303-03 | Pomiar rezystancji izolacji instalacji elektrycznej - obwód 3-fazowy (pomiar pierwszy) | pomiar | 1 | 0 | 0
22 d.2 | KNNR 5 1303-02 | Pomiar rezystancji izolacji instalacji elektrycznej - obwód 1-fazowy (każdy następny pomiar) | pomiar | 7 | 0 | 0
3 | 45310000-3 | III . INSTALACJE ELEKTRYCZNE i TELETECHNICZNE
23 d.3 | KNNR 5 0301-02 | Przygotowanie podłoża pod osprzęt instalacyjny mocowany przez przykręcenie do kołków plastykowych. | szt. | 48 | 0 | 0
24 d.3 | KNNR 5 0302-05 | Puszki instalacyjne podtynkowe o śr.do 80 mm o 3 wylotach | szt. | 4 | 0 | 0
25 d.3 | KNNR 5 0302-01 | Puszki instalacyjne pojedyncze głębokie do gk o śr.do 60 mm | szt. | 2 | 0 | 0
26 d.3 | KNNR 5 0311-02 | Osprzęt elektroinstalacyjny- puszka natynkowa na podłożu innym niż beton Puszki instalacyjne podwójne n/t | szt. | 2 | 0 | 0
27 d.3 | KNNR 5 0311-02 | Osprzęt elektroinstalacyjny- puszka natynkowa na podłożu innym niż beton Puszki instalacyjne pięciokrotnaa n/t | szt. | 4 | 0 | 0
28 d.3 | KNNR 5 0311-02 | Ramka pojedyncza | szt. | 2 | 0 | 0
29 d.3 | KNNR 5 0311-02 | Ramka dwukrotna | szt. | 2 | 0 | 0
30 d.3 | KNNR 5 0311-02 | Ramka pięciokrotna | szt. | 4 | 0 | 0
31 d.3 | KNNR 5 0308-01 | Gniazda instalacyjne wtyczkowe ze stykiem ochronnym podtynkowe 2-biegunowe końcowe o obciążalności do 16 A i przekroju przewodów do 2.5 mm2, 2P + Z | szt. | 4 | 0 | 0
32 d.3 | KNNR 5 0308-01 | Gniazda instalacyjne wtyczkowe ze stykiem ochronnym DATA czerwone podtynkowe 2-biegunowe końcowe o obciążalności do 16 A i przekroju przewodów do 2.5 mm2, 2P + Z | szt. | 12 | 0 | 0
33 d.3 | KNNR 5 0308-05 | Gniazda komputerowe podwójne 2xRJ45 6kat. kpl. | szt. | 4 | 0 | 0
34 d.3 | KNNR 5 0308-05 | Gniazda komputerowe pojedyncze 1xRJ45 6kat kpl.. | szt. | 4 | 0 | 0
35 d.3 | KNR AT-14 0107-05 | Montaż gniazd RJ45 w gnieździe abonenckim lub panelu - dodatek za przygotowanie i montaż etykiet opisowych gniazda etykieta opisowa | szt. | 12 | 0 | 0
36 d.3 | KNNR 5 0306-03 | Łączniki świecznikowe podtynkowe w puszce instalacyjnej | szt. | 2 | 0 | 0
37 d.3 | KNNR 5 0205-01 | Przewody kabelkowe o łącznym przekroju żył do 7.5 mm2 układane p.t. w gotowych bruzdach w podłożu innym niż betonowe N2XH-J 3 x 1,5 mm2, 750V | m | 60 | 0 | 0
38 d.3 | KNNR 5 0205-01 | Przewody kabelkowe o łącznym przekroju żył do 7.5 mm2 układane p.t. w gotowych bruzdach w podłożu innym niż betonowe N2XH-J 4 x 1,5 mm2, 750V | m | 45 | 0 | 0
39 d.3 | KNNR 5 0205-02 | Przewody kabelkowe o łącznym przekroju żył do 12.5 mm2 układane p.t. w gotowych bruzdach w podłożu innym niż betonowe N2XH-J 3 x 2,5mm2, 750 V | m | 85 | 0 | 0
40 d.3 | KNNR 5 0203-01 | Przewody kabelkowe o łącznym przekroju żył do 7.5 mm2 wciągane do rur Przewód F/UTP kategorii 6 kl B2ca | m | 690 | 0 | 0
41 d.3 | KNNR 5 0201-02 | Przewody izolowane jednożyłowe o przekroju 2.5 mm2 wciągane do rur Przewody samoregulujące do ogrzewania spustów 18W/m 10m kpl | m | 2 | 0 | 0
42 d.3 | KNNR 5 0512-03 | Oprawa typu LED do suftów podwieszanych 60x60, 3600lm 31W - Biuro. | kpl. | 8 | 0 | 0
43 d.3 | KNNR 5 0512-03 | Oprawa typu LED nastropowa L120, 3700lm 36W - Korytarz | kpl. | 5 | 0 | 0
44 d.3 | KNNR 5 0512-03 | Oprawy ewakacyjna kierunkowa typu LED E4 | kpl. | 4 | 0 | 0
45 d.3 | KNNR 5 0512-03 | Oprawy awaryjna typu LED 3W | kpl. | 4 | 0 | 0
46 d.3 | KNNR 5 0406-01 | Aparaty elektryczne o masie do 2.5 kg. Czujnik ruch | szt. | 5 | 0 | 0
47 d.3 | KNNR 5 0406-01 | Aparaty elektryczne o masie do 2.5 kg. Moduł HV | szt. | 1 | 0 | 0
48 d.3 | KNNR 5 1301-01 | Sprawdzenie i pomiar 1-fazowego obwodu elektrycznego niskiego napięcia | pomiar | 11 | 0 | 0
49 d.3 |  | Pomiary natężenia oświetlenia | kpl. | 5 | 0 | 0
50 d.3 | KNNR 5 0110-03 | Listwy elektroinstalacyjne z PCW (naścienne, przypodłogowe i ścienne) przykręcane do gipsu, gazobetonu. Listwa elektroinstalacyjna dwudzielna 60x40 | m | 24 | 0 | 0
51 d.3 | KNNR 5 0110-03 | Listwy elektroinstalacyjne z PCW (naścienne, przypodłogowe i ścienne) przykręcane do gipsu, gazobetonu. Listwa elektroinstalacyjna dwudzielna 50x25 | m | 50 | 0 | 0
52 d.3 | KNNR 5 0110-03 | Listwy elektroinstalacyjne z PCW (naścienne, przypodłogowe i ścienne) przykręcane do gipsu, gazobetonu. Listwa elektroinstalacyjna 40x40 | m | 30 | 0 | 0
53 d.3 | KNNR 5 0101-04 | Rury winidurowe o śr.do 47 mm układane p.t. w gotowych bruzdach w betonie. Peszel fi 47 nie pdtrzymująca płomienia | m | 25 | 0 | 0
54 d.3 | KNR AT-14 0110-08 | Montaż wyposażenia szaf dystrybucyjnych 19" -Kabel krosowy UTP 6 kat. szary 1,5m | kpl. | 20 | 0 | 0
55 d.3 | KNR AT-14 0110-08 | Montaż wyposażenia szaf dystrybucyjnych 19" - Patchcord UTP 6 kat. szary 3m | kpl. | 20 | 0 | 0
56 d.3 | KNR AT-14 0110-08 | Montaż wyposażenia szaf dystrybucyjnych 19" - Patchcord UTP 6 kat. szary 5m | kpl. | 18 | 0 | 0
57 d.3 | KNR AT-10 0117-01 | Wykonanie pomiarów torów transmisyjnych - łącze miedziane | pomiar | 96 | 0 | 0